## Sheet1
快捷键 | 指令 | 功能
Del | funckey Del delete | 删除
a | funckey a slide | 调整走线
b | funckey b unrats net | 取消网络飞线
c | funckey c change | 更改属性
d | funckey d shape select | 选择铜皮
e | funckey e status | 查看状态栏
f | funckey f Delay Tune | 调整蛇形走线
g | funckey g define grid | 格点设置
h | funckey h hilight | 高亮
i | funckey i place manual | 放置元器件
j | funckey j dehilight | 取消高亮
k | funckey k swap components | 器件交换
l | funckey l mirror | 元器件表底层切换
m | funckey m move | 移动
n | funckey n show element | 查看属性
o | funckey o zoom out | 缩小
p | funckey p show measure | 测量距离
q | funckey q done | 结束当前操作
r | funckey r angle 90 | 旋转90°
s | funckey s shape add | 添加铜皮
t | funckey t text edit | 文本编辑
u | funckey u Assign Color | 选择颜色进行高亮
v | funckey v rats net | 显示网络飞线
w | funckey w add connect | 走线
y | funckey y Color192 | 颜色设置
z | funckey z Shape Void Element | 铜皮裁剪